## Tabelle1
Part | Description | Package | Part Number | Quantity | Supplier
Q3 | IRFS3107PBF | TO263 | IRFS3107PBF | 1 | Farnell
IC3 | LM2576HVS-ADJ | TO263-5 | 41 S 5413 | 1 | Buerklin
IC1 | ACS712 | SO-8 | 1651975 | 1 | Farnell
Pin header | 36 Pole |  | 59 F 6960 | 1 | Buerklin
RJ45 | RJ45-8X |  | 73 F 670 | 2 | Buerklin
U$1 | PIST-151 | PIST-151 | 74 D 4854 | 1 | Buerklin
IC2 | TLV1117-50CDCY 5V Regler | SOT223 | 1755288 | 1 | Farnell
R11 | 2K Trimmer | PVZ2A202A01B00 | PVZ2A202A01B00 | 1 | Farnell
D1 | SS3H10 | SMC | 1215109 | 1 | Farnell
T1 | IRFML8244TRPBF, FET | SOT-23 | 1857298 | 1 | Farnell
C2 | 100µF 63V | E3,5-8 | 12 D 5194 | 1 | Buerklin
C3 | 470 µF 16 V | E3,5-8 | 12 D 5114 | 1 | Buerklin
C4,9 | 100µF | E2-5 | 11 D 5300 | 2 | Buerklin
Q2 | NPN with hfe > 100 | SOT-23 | BC846B | 1 | Reichelt
R2,5,10,12,13 | 11k | R1206 | 1887478 | 5 | Farnell
C1,C10 | 10µF, 63V | E2-5 | 11 D 5346 | 2 | Buerklin
D2 | 20V/1A | DO-214AC | 1611257 | 1 | Farnell
R9 | 1.25k | R1206 | CRCW12061K20FKEA | 1 | Farnell
C5,8,11 | 1µF, 25V | C0805 | 1759429 | 3 | Farnell
R1 | 470K | R1206 | 1887522 | 1 | Farnell
R3,4,6 | 1k | R1206 | 2073877 | 3 | Farnell
C6,7 | 220n, >5V | C0805 | 1759173 | 2 | Farnell
D3 | Zener 12V | SOD323-W | MM3Z12VT1G | 1 | HBE
R8,15 | 150R | R1206 | 1100169 | 2 | Farnell
R18 | 150k | R1206 | 1100249 | 1 | Farnell
R7 | 820K | R1206 | 9337636 | 1 | Farnell
Screws | SBL 29065-100 |  | SBL 29065-100 | 4 | Reichelt
Housing | 1593LBK | Hammond | 1593LBK | 1 | Buerklin
Washers |  |  | 16 H 942 | 4 | Buerklin